## Krycí list
Rekapitulace nákladů
Akce: |  | Rekonstrukce střešního pláště panelového domu Hurbanova 1183/34, Praha 5
Stavební objekt: |  | T08B
ZRN
Díl: | 01 - GENERÁLNÍ REKONSTRUKCE STŘECHY SE ZATEPLENÍM |  |  | 0
Díl:
Díl: | 02 - DOZATEPLENÍ OBJEKTU + PRÁCE S TÍM SPOJENÉ |  |  | 0
Díl:
Díl: | 03 -STŘÍŠKA NAD LODŽIEMI |  |  | 0
Díl:
Díl: | 04 - OPRAVA HROMOSVODŮ |  |  | 0
Díl:
VRN | Vedlejší rozpočtová náklady, zařízení staveniště |  | 1.5% | 0
| Zábor veřejného prostranství |  | 0.5% | 0
| CELKEM BEZ DPH |  |  | 0
| DPH | 15% |  | 0
| DPH | 21% |  | 0
| CELKEM VČ. DPH |  |  | 0
Alternativní položky (bez DPH):
| 05 - OPRAVA SOKLOVÉHO PARTERU |  |  | 0
POZNÁMKY:
-V RÁMCI ZPRACOVÁNÍ CENOVÉ NABÍDKY NUTNO OCENIT PŘEDEPSANÉ STANDARDY A VÝROBKY.
-ZHOTOVITEL MÁ NÁROK NA ZMĚNU VÝROBKŮ A MATERIÁLU POUZE VE SHODNÉM A NEBO VYŠŠÍM KVALITATIVNÍM STANDARDU. PŘÍPADNÉ ZÁMĚNY UVEDE V CENOVÉ NABÍDCE S PŘEHLEDNÝM POPISEM NAVRHOVANÝCH ZMĚN!
-NEDÍLNOU SOUČÁSTÍ VÝKAZU VÝMĚR JE PROJEKTOVÁ DOKUMENTACE OBJEKTU.
-ZHOTOVITEL GARANTUJE DOSTATEČNOST VÝKAZU VÝMĚR VE VZTAHU K PROJEKTOVÉ DOKUMENTACI.
-ALTERNATIVNÍ POLOŽKY JSOU OZNAČENY ČERVENĚ A NESČÍTAJÍ SE DO CELKOVÝCH SOUČTŮ. NASTAVENÉ VZORCE NEMĚNIT! U ALTERNATIVNÍCH POLOŽEK NUTNO TÉŽ UVÉST JEDNOTKOVOU CENU (K TĚMTO POLOŽKÁM MŮŽE PO VÝBĚROVÉM ŘÍZENÍ INVESTOR PŘISTOUPIT A ZAMĚNIT JE ZA ČERNĚ UVEDENÉ POLOŽKY).
-PŘÍPADNÉ PŘIPOMÍNKY UVÉST TZV. "POD ČÁRU" VÝKAZU VÝMĚR.

## Položkově
Výkaz výměr
Stavba: | Rekonstrukce střešního pláště panelového domu Hurbanova 1183/34, Praha 5 |  | Objednatel : | Agentura BYT
Objekt: | T08B |  | Kontaktní osoba: | p.Čepela - provozní technik
Vypracoval : | Ing.Petr Novák |  | Zhotovitel: | Bude vybrán na základě výběrového řízení
Číslo zak: | 201815 |  | Datum : | 2018-05-01
P.Č | Zkrácený popis v členění dle přílohy k nařízení vlády č. 299/2001 Sb. | MJ | Množství celkem | Cena jednotková celkem | Náklad celkem
1 | 2 | 3 | 4 | 5 | 6
01 - GENERÁLNÍ REKONSTRUKCE STŘECHY SE ZATEPLENÍM
BOURACÍ PRÁCE, DEMONTÁŽE VČETNĚ LIKVIDACE A PŘESUN HMOT
1 | Demontáž stávajícího oplechování atik a podatikové lemovky | bm | 47 | 0 | 0
2 | Demontáž oplechování stříšek nad lodžiemi | m2 | 21 | 0 | 0
3 | Demontáž odtahů kanalizace a přeložení prvků vzduchotechniky atd. | kpl | 3 | 0 | 0
4 | Likvidace odpadu pro rekonstrukci střešního pláště | kpl | 1 | 0 | 0
5 | Přesu hmot pro rekonstrukci střešního pláště (stavební výtah apod.) | kpl | 1 | 0 | 0
HLAVNÍ STŘEŠNÍ ROVINA VČETNĚ ATIK
6 | Očištění podkladu (plocha + atiky) | m2 | 165 | 0 | 0
7 | Úprava podkladu - vyrovnání prohlubní apod. (bude fakturováno dle skutečnosti předpoklad 10% plochy) | m2 | 16 | 0 | 0
8 | Dodávka folie PROTAN SE 1,6 mm (uvažována s 15% prořezu - svary apod.) | m2 | 179.4 | 0 | 0
9 | Montáž střešní hydroizolace Protan | m2 | 156 | 0 | 0
10 | Poplastovaný roh vnitřní | bm | 55.5 | 0 | 0
11 | Montáž poplast. plechů | bm | 55.5 | 0 | 0
12 | Geotextilie 300 g/m2 (uvažována s 10% prořezem - přesahy apod.) | m2 | 171.6 | 0 | 0
13 | Montáž geotextilie | m2 | 156 | 0 | 0
14 | Vpust střešní DN 100 (125) | ks | 1 | 0 | 0
15 | Montáž vpustí | ks | 1 | 0 | 0
16 | EPS 100 S tl. 260 mm (uvedena čistá plocha) tepelná izolace ve dvou vrstvách | m2 | 160 | 0 | 0
17 | EPS 100 - rozháňky u revizních šachet apod dodávka | kpl | 1 | 0 | 0
18 | Příplatek za minerální vatu (prostor komor VZT) | m2 | 3 | 0 | 0
19 | Montáž tepelné izolace dvouvrstvé (plocha + rozháňky) - v ceně uvažováno s lepením nízkoexpanzní pěnou | m2 | 320 | 0 | 0
20 | Mechanické kotvení střešního pláště | kpl | 1 | 0 | 0
21 | Alternativní položka: Vakuové kotvení (vyčíslit finanční rozdíl oproti mechanickéhu kotvení) | kpl | 1 | 0
22 | Přeložení stávající kabeláže k ventilátorům včetně ochranné chráničky | bm | 20.6 | 0 | 0
PROVEDENÍ ATIK:
23 | Navýšení atik prolévacími žb. tvárnicemi kotvenými do nosného podkladu šířka 150mm | bm | 47 | 0 | 0
24 | Vyzdění pomocné dělící atiky s tvárnice typu Ytong tl. 150mm | bm | 10.5 | 0 | 0
25 | Dodávka folie PROTAN SE 1,6 mm (uvažována s 20% prořezu - svary apod.) | m2 | 24 | 0 | 0
26 | Montáž mPVC folie | m2 | 20 | 0 | 0
27 | Poplasovaný roh vnější | bm | 55.5 | 0 | 0
28 | Poplastovaná závětrná lišta předpoklad rš 250mm | bm | 55.5 | 0 | 0
29 | Montáž poplastovaných plechů | bm | 111 | 0 | 0
30 | Dodávka geotextilie 300 g/m2 (uvažována s 10% prořezem - přesahy apod.) | m2 | 22 | 0 | 0
31 | Montáž geotextilie | m2 | 20 | 0 | 0
32 | EPS 100 S tl. 50 mm - vnitřní strana atiky | m2 | 16.5 | 0 | 0
33 | XPS tl. 50 mm - zhlaví atiky | m2 | 16.6 | 0 | 0
34 | Montáž tepelné izolace jednovrstvé - montážní přichycení PU lepidlem | m2 | 33.1 | 0 | 0
35 | OSB 3 N deska tl. 18 mm (uvažováno s 15% prořezem) | m2 | 63.825 | 0 | 0
36 | Montáž OSB desek (zhlaví atik) | m2 | 55.5 | 0 | 0
37 | Glastek 40 special mineral SBS modifikovaný asfaltový pás tl. 4 mm , prořez 10% | m2 | 30.25 | 0 | 0
38 | Celoplošné natavení pojistné izolace - svislá plocha | m2 | 27.5 | 0 | 0
39 | Penetrační nátěr vč. mat. | m2 | 27.5 | 0 | 0
PROVEDENÍ DETAILŮ (ŠACHTY, NÁSTAVBY APOD.)
Pata střešní nástavby:
40 | Dodávka folie PROTAN SE 1,6 mm (uvažována s 20% prořezu - svary apod.) | m2 | 6.84 | 0 | 0
41 | Montáž mPVC folie | m2 | 5.7 | 0 | 0
42 | Poplasovaný Z profil rš 220mm | bm | 19 | 0 | 0
43 | Montáž poplastovaných profilů | bm | 19 | 0 | 0
44 | Dodávka geotextilie 300 g/m2 (uvažována s 10% prořezem - přesahy apod.) | m2 | 6.27 | 0 | 0
45 | Montáž geotextilie | m2 | 5.7 | 0 | 0
46 | XPS tl. 40 mm - vnější strana | m2 | 6 | 0 | 0
47 | Montáž tepelné izolace jednovrstvé - montážní přichycení PU lepidlem | m2 | 6 | 0 | 0
Základy pod ventilátory 3 ks:
48 | Navýšení základů pod ventilátory tvárnicemi typu Ytong | bm | 12.6 | 0 | 0
49 | Dodávka folie PROTAN SE 1,6 mm (uvažována s 20% prořezu - svary apod.) | m2 | 7.2 | 0 | 0
50 | Montáž mPVC folie | m2 | 6 | 0 | 0
51 | Poplasovaný profil | bm | 25.2 | 0 | 0
52 | Montáž poplastovaných profilů | bm | 25.2 | 0 | 0
53 | Dodávka geotextilie 300 g/m2 (uvažována s 10% prořezem - přesahy apod.) | m2 | 6.6 | 0 | 0
54 | Montáž geotextilie | m2 | 6 | 0 | 0
55 | EPS 100 S tl. min. 50 mm - vnější strana | m2 | 6 | 0 | 0
56 | Montáž tepelné izolace jednovrstvé - montážní přichycení PU lepidlem | m2 | 6 | 0 | 0
57 | OSB 3 N deska tl. 25 mm (uvažováno s 20% prořezem) | m2 | 5.4 | 0 | 0
58 | montáž OSB desek | m2 | 4.5 | 0 | 0
59 | Glastek 40 special mineral SBS modifikovaný asfaltový pás tl. 4 mm (uvažováno se zdvojením pásu v místě detailů) | m2 | 28 | 0 | 0
60 | Celoplošné natavení parozábrany - svislá plocha + vnitřek | m2 | 4.5 | 0 | 0
61 | Penetrační nátěr vč. mat. | m2 | 4.5 | 0 | 0
62 | Dodávka ukončení kanalizačního potrubí se stříškou včetně podružného materiálu | ks | 3 | 0 | 0
63 | Montáž potrubí včetně stavebních úprav s tím spojených (rozšíření šachty, prostup ze zhora) | ks | 3 | 0 | 0
STŘECHA NÁSTAVEB (STROJOVNY VÝTAHU)
64 | Očištění + příprava podkladu (oprava boulí apod.) | m2 | 20 | 0 | 0
65 | Dodávka folie PROTAN SE 1,6 mm (uvažována s 15% prořezu - svary apod.) | m2 | 24.15 | 0 | 0
66 | Montáž střešní hydroizolace Protan | m2 | 21 | 0 | 0
67 | Poplastovaný roh vnitřní | bm | 12.6 | 0 | 0
68 | Poplastovaná závětrná lišta rš 250 | bm | 12.6 | 0 | 0
69 | Poplastovaný roh vnější | bm | 12.6 | 0 | 0
70 | Poplastovaný profil s okapnicí rš 200 | bm | 6.4 | 0 | 0
71 | Montáž poplast. plechů | bm | 44.2 | 0 | 0
72 | Mechanické kotvení fólie (šrouby s teleskopy) | kpl | 1 | 0 | 0
73 | Geotextilie 300 g/m2 (uvažována s 10% prořezem - přesahy apod.) | m2 | 23.1 | 0 | 0
74 | Montáž geotextilie | m2 | 21 | 0 | 0
75 | EPS 100 S tl. 120 mm | m2 | 20 | 0 | 0
76 | XPS 50 mm zhlaví atiky | m2 | 5.7 | 0 | 0
77 | Montáž tepelné izolace - v ceně uvažováno s lepením nízkoexpanzní pěnou | m2 | 25.7 | 0 | 0
78 | OSB 3 N deska tl. 18 mm (uvažováno s 10% prořezem) | m2 | 8.36 | 0 | 0
79 | Montáž OSB desek (zhlaví atik) | m2 | 7.6 | 0 | 0
80 | Úprava odvětrání komor | kpl | 1 | 0 | 0
81 | Dodávka a montáž střešních žlabů včetně příslušenství srovnávací standard Lindab DN100 | bm | 6.4 | 0 | 0
82 | Dodávka a montáž střešníchsvodů včetně příslušenství srovnávací standard Lindab DN 80 | bm | 3 | 0 | 0
| 01 - GENERÁLNÍ REKONSTRUKCE STŘECHY SE ZATEPLENÍM |  |  |  | 0
02 - DOZATEPLENÍ OBJEKTU + PRÁCE S TÍM SPOJENÉ
1 | Očištění WAP (čištění tlakovou vodou)+odstranění volných částí | m2 | 60 | 0 | 0
2 | Provedení odtrhových a výtažných zkoušek | ks | 2 | 0 | 0
3 | Zakrývání otvorů | m2 | 4 | 0 | 0
4 | Penetrace podkladu VKZS před montáží | m2 | 60 | 0 | 0
5 | Zateplovací systém stěn fasády střešních nástaveb EPS 70 F tl. 50mm + hmoždinky se zátkou + armování | m2 | 57 | 0 | 0
6 | Zatepl. syst. ostění a nadpraží - MW tl. 30mm + armování + penetrace (protipožární úprava detailu) | m2 | 3 | 0 | 0
7 | Zatepl. parapetů - min. XPS 20mm +armování+penetrace | m2 | 1 | 0 | 0
8 | Povrchová úprava zateplených ploch nad soklem tenkovrstvou silikonovou omítkou , zrnitost 1,5 mm. | m2 | 60 | 0 | 0
9 | Profil roh.plastový s tkaninou - rohy objektu apod. | bm | 16 | 0 | 0
10 | Profil roh.PVC s tkaninou a okapnicí - nadpraží oken apod. | bm | 3 | 0 | 0
11 | Profil připojovací okenní apulišta | bm | 6.6 | 0 | 0
12 | Parapety hliník tl. min. 1mm s bočními PVC krytkami. Dodávka včetně příslušenství a komprimačních pásek. R.š. cca. 360 mm | bm | 2 | 0 | 0
13 | Pomocné lešení + případná ochrana střešní krytiny v místě realizace | kpl | 1 | 0 | 0
14 | Dodávka a montáž nového žárově zinkovaného žebříku | ks | 1 | 0 | 0
15 | Demontáž stávajícího anténního stožáru včetně likvidace | kpl | 1 | 0 | 0
16 | Dodávka a montáž nového žárově zinkovaného anténího stožáru kotveného přes stěnu strojovny | ks | 1 | 0 | 0
17 | Demontáž stávajících výplní otvorů | kpl | 1 | 0 | 0
18 | Dodávka a montáž nového PVC okna Uw=1,2W/m2K rozměr 600/600mm | ks | 2 | 0 | 0
19 | Dodávka a montáž nových plastových dveří včetně nadezdění prahu. Rozměr průchodu cca. 900/1100mm. Dodávka včetně kování a sady klíčů. Ud=1,2W/m2K | ks | 2 | 0 | 0
Oprava vnější fasády domu v oblasti atiky:
20 | Dodávka a montáž EPS 70 F tl. 120mm včetně kotvení a armování | m2 | 22.5 | 0 | 0
21 | Příplatek za provedení armování s přesahem na stávající systém min. 150mm. | m2 | 10 | 0 | 0
22 | Provedení tenkovrstvé silikonové omítky včetně penetrace | m2 | 32.5 | 0 | 0
23 | Příslušenství k zateplovacímu systému | kpl | 1 | 0 | 0
24 | Příplatek za provedení pomocí "horolezecké techniky" | kpl | 1 | 0 | 0
Alternativní provedení:
25 | Provedení roštu s dřevěných latí + vyplnění minerální vatou tl. 120mm | m2 | 22.5 | 0
26 | Záklop roštu z deset typu cetris tl. 15mm | m2 | 22.5 | 0
27 | Oplechování záklopu falcovaným plechem | m2 | 22.5 | 0
28 | Příplatek za provedení pomocí "horolezecké techniky" | kpl | 1 | 0
| 02 - DOZATEPLENÍ OBJEKTU + PRÁCE S TÍM SPOJENÉ |  |  |  | 0
03 -STŘÍŠKA NAD LODŽIEMI
1 | Očištění podkladu | m2 | 21 | 0 | 0
2 | Provedení zateplení EPS 100 s tl. 50mm | m2 | 21 | 0 | 0
3 | Dodávka a montáž OSB desky 3N tl. 20mm | m2 | 21 | 0 | 0
4 | Dodávka a montáž falcovaného plechu typu Lindab | m2 | 21 | 0 | 0
5 | Příplatek za jištění - horolezecká technika | kpl | 1 | 0 | 0
6 | Dodávka a montáž střešních žlabů včetně příslušenství srovnávací standard Lindab DN100 | bm | 18.24 | 0 | 0
7 | Dodávka a montáž střešního svodu včetně příslušenství srovnávací standard Lindab DN 80 (odvod na zelený pás před objektem) | bm | 25 | 0 | 0
| 03 -STŘÍŠKA NAD LODŽIEMI |  |  |  | 0
04 - OPRAVA HROMOSVODŮ
1 | Demontáž vodorovného vedení na střeše včetně likvidace | kpl | 1 | 0 | 0
2 | Dodávka a montáž nového hromosvodného vedení na střeše včetně podkladních podložek | kpl | 1 | 0 | 0
3 | Napojení na stávající svislé svody a sousední objekt | kpl | 1 | 0 | 0
4 | Provedení dílčí revize hromosvodu | kpl | 1 | 0 | 0
| 04 - OPRAVA HROMOSVODŮ |  |  |  | 0
ALTERNATIVNÍ POLOŽKY:
05 - OPRAVA SOKLOVÉHO PARTERU
1 | Ruční výkop zeminy soklového parteru do hloubky max. 50mm | m3 | 7 | 0 | 0
2 | Zateplení soklového parteru desky XPS tl. 100mm včetně úpravy v místě přizdívky, kotvení a armování | m2 | 25 | 0 | 0
3 | Opatření soklových desek hydroizolační stěrkou | m2 | 25 | 0 | 0
4 | Provedení soklové omítky včetně podkladní penetrace | m2 | 10.8 | 0 | 0
5 | Okapový chodník (úprava podkladu ŠD, pokládka zahr.obrubníků a nová dlažba - beton.,šedá hladká) | m2 | 12.5 | 0 | 0
6 | Odvoz a likvidace odpadu na skládku | kpl | 1 | 0 | 0
7 | Dodávka a montáž odvětrávacích mřížek v soklovém parteru včetně prací s tím souvisejících | kpl | 1 | 0 | 0
| 05 - OPRAVA SOKLOVÉHO PARTERU |  |  |  | 0