## Krycí list
Rekapitulace nákladů
Akce: | Revitalizace severního štítu a technického podlaží panelového domu v ulici Seidlova 479, Praha 4
Stavební objekt: |  | Panelový dům - PS 69, Seidlova 479, Praha 4
ZRN
Díl: | 01-OPRAVA DÍLCŮ OBVODOVÉHO PLÁŠTĚ A REPROFILACE JEJICH STYKŮ |  |  | 0
Díl: | 02-ZATEPLENÍ NEPRŮSVITNÉHO OBVODOVÉHO PLÁŠTĚ FASÁD OBJEKTU |  |  | 0
Díl: | 03-OKAPOVÝ CHODNÍK |  |  | 0
Díl: | 04-PRÁCE SPOJENÉ SE ZATEPLENÍM DOMU |  |  | 0
| 05-OPRAVA HROMOSVODŮ A PROTIPOŽÁRNÍCH ZAŘÍZENÍ |  |  | 0
Díl:
VRN | Vedlejší rozpočtové náklady a zařízení staveniště |  | 1.5% | 0
| Zábor veřejného prostranství |  | 3% | 0
| CELKEM BEZ DPH |  |  | 0
| DPH | 15% |  | 0
| DPH | 21% |  | 0
| CELKEM VČ. DPH |  |  | 0
POZNÁMKY:
-V RÁMCI ZPRACOVÁNÍ NUTNO OCENIT PŘEDEPSANÉ, NEBO VYŠŠÍ STANDARDY A VÝROBKY, NEBO NEBUDE CENOVÁ NABÍDKA HODNOCENA. TEPELNĚ TECHNICKÉ VLASTNOSTI IZOLANTŮ A SYSTÉMU MUSÍ BÝT DORŽENY.
-ZHOTOVITEL MÁ NÁROK NA ZMĚNU VÝROBKŮ A MATERIÁLU A TO VE SHODNÉM A NEBO VYŠŠÍM KVALITATIVNÍM STANDARDU. PŘÍPADNÉ ZÁMĚNY UVEDE V CENOVÉ NABÍDCE S PŘEHLEDNÝM POPISEM NAVRHOVANÝCH ZMĚN!
-NEDÍLNOU SOUČÁSTÍ VÝKAZU VÝMĚR JE PROJEKTOVÁ DOKUMENTACE OBJEKTU.
-ZHOTOVITEL GARANTUJE DOSTATEČNOST VÝKAZU VÝMĚR VE VZTAHU K PROJEKTOVÉ DOKUMENTACI.
-ALTERNATIVNÍ POLOŽKY JSOU OZNAČENY ČERVENĚ A NESČÍTAJÍ SE DO CELKOVÝCH SOUČTŮ. NASTAVENÉ VZORCE NEMĚNIT! U ALTERNATIVNÍCH POLOŽEK NUTNO TÉŽ UVÉST JEDNOTKOVOU CENU (K TĚMTO POLOŽKÁM MŮŽE PO VÝBĚROVÉM ŘÍZENÍ INVESTOR PŘISTOUPIT A ZAMĚNIT JE ZA ČERNĚ UVEDENÉ POLOŽKY).
-PŘÍPADNÉ PŘIPOMÍNKY UVÉST TZV. "POD ČÁRU" VÝKAZU VÝMĚR.

## Položkově
Výkaz výměr
Stavba: | Revitalizace severního štítu a technického podlaží panelového domu v ulici Seidlova 479, Praha 4 |  | Objednatel : | Společenství vlastníků domu Seidlova 479 Seidlova 479/14, Kamýk, 142 00 Praha IČ 725 53 324
Objekt: | Panelový dům - PS 69, Seidlova 479, Praha 4 |  | Kontaktní osoba: | Jan Trefný - Agentura byt, spol s.r.o
Vypracoval : | Ing. Petr Novák |  | Zhotovitel: | Bude vybrán na základě výběrového řízení
Číslo zak: | 202215 |  | Datum : | 2022-04-07
P.Č | Zkrácený popis v členění dle přílohy k nařízení vlády č. 299/2001 Sb. | MJ | Množství celkem | Cena jednotková celkem | Náklad celkem
1 | 2 | 3 | 4 | 5 | 6
| 01-OPRAVA DÍLCŮ OBVODOVÉHO PLÁŠTĚ A REPROFILACE JEJICH STYKŮ |  | bude upřesněno po postavení lešení, prohlídce a zaměření fasády
1 | Provedení sondy do severního štítu | kpl | 1 | 0 | 0
2 | Odstranění původního zateplení obvodového pláště - desky lignoporu s amorvací vrstvou s omítkou - tl. 80 mm | m2 | 268.5 | 0 | 0
3 | Odstranění nesoudržné omítky na obvodovém plášti (odhad výměry) | m2 | 80 | 0 | 0
4 | Vyrovnání nerovností podkladu pod zateplení (odhad do 10%plochy) | m2 | 100 | 0 | 0
5 | Likvidace odpadu na skládku oddíl 01 | kpl | 1 | 0 | 0
| 01-OPRAVA DÍLCŮ OBVODOVÉHO PLÁŠTĚ A REPROFILACE JEJICH STYKŮ |  |  |  | 0
02-ZATEPLENÍ NEPRŮSVITNÉHO OBVODOVÉHO PLÁŠTĚ FASÁD OBJEKTU
1 | Očištění WAP (čištění tlakovou vodou)+odstranění volných částí | m2 | 438.49 | 0 | 0
2 | Zakrývání otvorů | m2 | 28.7 | 0 | 0
3 | Penetrace podkladu VKZS před montáží | m2 | 438.49 | 0 | 0
SEVERNÍ ŠTÍT OBJEKTU
4 | Kontaktní zateplovací systém stěn fasády, které hraničí s vytápěným prostorem - štít - EPS 70 F tl. 180 mm + hmoždinky se zátkou + armování | m2 | 230.4 | 0 | 0
5 | Kontaktní zateplovací systém stěn fasády, které hraničí s vytápěným prostorem - štít - požární pás - MW tl. 180 mm + hmoždinky se zátkou a roznášecím talířkem + armování | m2 | 18.9 | 0 | 0
6 | Zateplovací systém stěn soklové části na objektu - ze soklových desek nenasákavého EPS Perimetr v tl.180 mm + hmoždinky se zátkou + armování | m2 | 23.1 | 0 | 0
PRŮČELÍ V OBLASTI TECHNICKÉHO PODLAŽÍ
7 | Kontaktní zateplovací systém stěn fasády, které s částečně vytápěným prostorem - průčelí I.PP - EPS 70 F tl. 140 mm + hmoždinky se zátkou + armování | m2 | 44.8 | 0 | 0
8 | Kontaktní zateplovací systém stěn fasády, které s částečně vytápěným prostorem - průčelí I.PP - MW tl. 140 mm + hmoždinky se zátkou a roznášecím talířkem + armování | m2 | 14.3 | 0 | 0
9 | Zateplovací systém stěn soklové části na objektu - ze soklových desek nenasákavého EPS Perimetr v tl.140 mm + hmoždinky se zátkou + armování | m2 | 61.3 | 0 | 0
OSTATNÍ KONSTRUKCE
10 | Zatepl. syst. ostění - MW tl. 40 mm + armování + penetrace (řešeno dle PKO) | m2 | 16.44 | 0 | 0
11 | Zatepl. syst. nadpraží - MW tl. 40 mm + armování + penetrace (řešeno dle PKO) | m2 | 7.05 | 0 | 0
12 | Zatepl. parapetů - XPS tl. 20mm +armování+penetrace | m2 | 7.05 | 0 | 0
13 | Přesah armovací vrstvy na stávající plochy fasády | m2 | 22.2 | 0 | 0
14 | Povrchová úprava zateplených ploch obvodového pláště- silikonová omítka Carbopor zrnitosti 1,5 mm | m2 | 295.89 | 0 | 0
15 | Povrchová úprava zateplených ploch soklu - mozaiková omítka zrnitosti 2,0 mm | m2 | 142.6 | 0 | 0
16 | Profil roh PVC s tkaninou - okna, dveře, rohy na objektu | bm | 236.1 | 0 | 0
17 | Profil roh.PVC s tkaninou a okapnicí dle PKO - nadpraží oken a dveří | bm | 81.5 | 0 | 0
18 | Profil roh.PVC s tkaninou a okapnicí - podhled nad vstupy | bm | 7.6 | 0 | 0
19 | Profil připojovací okenní tzv. "apu lišta" min. 2D | bm | 78.3 | 0 | 0
20 | Založení kontaktního zateplovacího systému - na montážní lať bez odskoku izolantů | bm | 54.4 | 0 | 0
21 | Demontáž stávajících parapetů | bm | 23.5 | 0 | 0
22 | Parapety pozink s p.ú. např. Lindab tl.0,7 mm rš do 430 mm včetně příslušenství | bm | 23.5 | 0 | 0
23 | Osazení parapetní lišty Likov LX-H a napojení parapetu a oplechování odskoku izolantů | bm | 36.6 | 0 | 0
24 | Provedení detailu odskoku izolantů včetně oplechování v úrovni podlahy I.NP - lindab tl. 0,7 mm rš do 120 mm (viz kniha detailů) | bm | 29.1 | 0 | 0
25 | Úprava dilatace mezi sekcemi - vyplnění dilatační spáry Pur pěnou, vložení provazce a osazení systémového dilatačního profilu | bm | 5.8 | 0 | 0
26 | Nová atika střechy na severním šítu objektu . Dodávka podkladní voděodolné překližky 19mm + nového oplechování sr, standard Lindab spojené falcováním r.š. do 500mm + připojovací profil LX - 55 (viz kniha detailů) | bm | 13.4 | 0 | 0
27 | Variantní položka - Podatiková lemovka srov. Standard Lindab (ukončení zateplovacího systému pod stávajícím oplechováním atiky). | bm | 13.4 | 0 | 0
28 | Dodávka a montáž 4 komorové budky pro rorýse obecného | kpl | 1 | 0 | 0
29 | Mechanizace (vrátek alt. stavební výtah) | kpl | 1 | 0 | 0
30 | Lešení - montáž, demontáž + pronájem | m2 | 354.2 | 0 | 0
31 | Příplatek za ochranné sítě na lešení | m2 | 354.2 | 0 | 0
32 | Likvidace odpadu na skládku oddíl 03 | kpl | 1 | 0 | 0
| 02-ZATEPLENÍ NEPRŮSVITNÉHO OBVODOVÉHO PLÁŠTĚ FASÁD OBJEKTU |  |  |  | 0
03-OKAPOVÝ CHODNÍK
1 | Odstranění stávající betonové konstrukce okapového chodníku kolem objektu včetně obrubníku | m2 | 24.2 | 0 | 0
2 | Výkop rýh š do 0,6 m a hl do 0,5 m ručně | m3 | 10.89 | 0 | 0
3 | Podklad ze ŠD 16 -32 mm | m3 | 6.05 | 0 | 0
4 | Dodávka položení geotextilie 200 g/m2 | m2 | 24.2 | 0 | 0
5 | Rozprostření části výkopku na pozemku | m3 | 7 | 0 | 0
6 | Osetí travním semenem | m2 | 33.88 | 0 | 0
7 | Dodávka betonových dlaždic 500/500/5 mm | m2 | 27.83 | 0 | 0
8 | Pokládka betonových dlaždic do štěrk lože | m2 | 24.2 | 0 | 0
9 | Dodávka a osazení zahradních obrub s beton. opěrkou | bm | 48.4 | 0 | 0
10 | Likvidace suti a odpadu oddíl 05 | kpl | 1 | 0 | 0
| 03-OKAPOVÝ CHODNÍK |  |  |  | 0
04-PRÁCE SPOJENÉ SE ZATEPLENÍM DOMU
1 | Přeložení cedulek, světel, označení apod. | kpl | 1 | 0 | 0
2 | Přeložení stávajícího zvonkového tabla na líc fasády | kpl | 1 | 0 | 0
3 | Dodávka a montáž nových revizních dvířek 500/500 - osazeno do líce fasády | kpl | 1 | 0 | 0
4 | Provedení nových chrániček kabelů pod zateplením | bm | 9.5 | 0 | 0
5 | Přeložení stávajícího zastřešení nad východním vstupem na líc fasády | kpl | 1 | 0 | 0
| 04-PRÁCE SPOJENÉ SE ZATEPLENÍM DOMU |  |  |  | 0
05-OPRAVA HROMOSVODŮ A PROTIPOŽÁRNÍCH ZAŘÍZENÍ
1 | Demontáž části stávajících svislých svodů v oblasti technického podlaží včetně likvidace | bm | 9 | 0 | 0
2 | Demontáž stávajících vodorovných svodů na atice severního štítu včetně likvidace | bm | 14.5 | 0 | 0
3 | Dodávka a montáž nových svislých lan na fasádách AlNgSi včetně kotvení kotvami PV 17 | bm | 9 | 0 | 0
4 | Dodávka a montáž nových vodorovných lan na atice severního štítu AlNgSi včetně podkladků | bm | 14.5 | 0 | 0
5 | Příslušenství hromosvodu (zkušební svorky, ochranné úhelníky, ss svorky) | kpl | 1 | 0 | 0
6 | Provedení revize hromosvodu | ks | 1 | 0 | 0
| 05-OPRAVA HROMOSVODŮ A PROTIPOŽÁRNÍCH ZAŘÍZENÍ |  |  |  | 0