## Položkově
Výkaz výměr
Stavba: | Panelový bytový dům Seidlova 478, Praha 12 |  | Objednatel : | Společenství vlastníků jednotek Seidlova 478/12, Praha 4
Objekt: | GO lodžií |  | Kontaktní osoba: | Jan Trefný - Agentura Byt
Vypracoval |  |  | Zhotovitel:
Číslo zak: |  |  | Datum : | 2022-02-25
P.Č | Popis | MJ | Množství celkem | Cena jednotková celkem | Náklad celkem
1 | 2 | 3 | 4 | 5 | 6
03-OPRAVA DÍLCŮ OBVODOVÉHO PLÁŠTĚ A REPROFILACE JEJICH STYKŮ
1 | Vyrovnání nerovností podkladu pod zateplení (odhad do 10%plochy) | m2 | 27.0934 |  | 0
2 | Oprava lokálních poškození stávajícího zateplovacího systému - vyříznutí v místě poškození, obnažení armovací tkaniny okolo vyřízlého izolantu, doplnění tepelného izolantu, přestěrtkování s armovací tkaninou vč. napojení na stávající obnaženou + nové teknovrstvá omítka (orientační množství) | ks | 4 |  | 0
3 | Pronájem mobilní zvedací plošiny | den | 3 |  | 0
4 | Očištění zkorodované výztuže (orientační množství) | m2 | 1 |  | 0
5 | Oprava spar - Pročištění, vložení pryžového těsnícího profilu, zapravení PUR tmelem (orientační množství) | bm | 5 |  | 0
6 | sanace betonových podkladů do hloubky 1,5cm (orientační množství) | m2 | 1 |  | 0
| 03-OPRAVA DÍLCŮ OBVODOVÉHO PLÁŠTĚ A REPROFILACE JEJICH STYKŮ |  |  |  | 0
04-OPRAVA LODŽIÍ, BALKÓNŮ VČETNĚ ZÁBRADLÍ
1 | Vybourání povrchové úpravy podlah lodžií (účtováno dle skutečně provedených prácí - odhad výměry - 1/2) | m2 | 30.981 |  | 0
2 | Dodávka a montáž tepelné izolace - spádové klíny EPS 150 S od výšky 40mm včetně lepení Prince Color Z 301 super | m2 | 61.962 |  | 0
2A | Alternativní položka: EPS 150S rovná deska tl. 60mm včetně lepení Prince Color Z 301 super | m2 | 61.962
3 | Provedení výztužné armovací vrstvy na spádový klín včetně výztužné vrstvy Vertex R131 a výztužných AL rohů se zítí, Lepidlo pro stěrkovou vrstvu Prince Color Z301 Super | m2 | 61.962 |  | 0
4 | Penetrace podkladu Prince Color Multigrung | bm | 70.8 |  | 0
5 | Dodávka a montáž hydroizolace PCI Pecilastic U pokládané do lepidla | m2 | 61.962 |  | 0
6 | Izolační stěrka PrinceColor IZOL B (sokl) včetně příslušenství. | bm | 70.8 |  | 0
7 | Dodávka a montáž balkónového průběžného profilu PCI včetně příslušenství, rohy apod. | bm | 55.2 |  | 0
8 | Dodávka a montáž difuzní pásky (styk izolace a balk. Profilu) | bm | 126 |  | 0
9 | Dodávka a montáž separačního provazce Prince Color SP 8 (okapnice+sokl) | bm | 126 |  | 0
10 | Pokládka keramické dlažby do flex lepidla Prince Color Z301 | m2 | 61.962 |  | 0
11 | Flexibilní spárování - Prince Color FM-SX šedá | m2 | 61.962 |  | 0
12 | Dodávka keramické dlažby srovnávací standard Rako Taurus, světlá | m2 | 71.2563 |  | 0
13 | Dodávka soklového prvku | bm | 81.42 |  | 0
14 | Montáž keramického soklu do flex lepidla | bm | 70.8 |  | 0
15 | Tmelení spáry PUR tmelem (např. Elritan 100) | bm | 196.8 |  | 0
16 | Demontáž stávajícího betonového trámku u lodživé stěny - bude účtováno dle skutečnosti | bm | 41.4 |  | 0
18 | Demontáž stávajícího ocelového zábradlí tvaru U | ks | 12 |  | 0
19 | Výrobní dokumentace+statický posudek zábradlí | ks | 1 |  | 0
20 | Dodávka a montáž nového hliníkového zábradlí U 270/3650/270 mm (skutečný rozměr nutno zaměřit), výplň mléčné bezpečnostní sklo. Zábradlí kotveno do obvodové pláště + do čílka lodžiové desky před zateplením. Srov. standard Duotech ALUCLICK | ks | 12 |  | 0
20A | Alternativní položka: Dodávka a montáž nového žárově zinkovaného zábradlí U 270/3650/270 mm (skutečný rozměr nutno zaměřit), výplň mléčné bezpečnostní sklo. Zábradlí kotveno do obvodové pláště + do čílka lodžiové desky | ks | 12
21 | Dodávka a osazení sušáků na prádlo (pár na 1 lodžii) | kpl | 12 |  | 0
22 | Demontáž oplechování stříšky nad lodžiemi | kpl | 2 |  | 0
23 | Dodávka a montáž střechy se zateplením EPS 100 S tl.60 mm - včetně stěrkové izolace - na stříšce nad lodžiemí skladba "S1A" | m2 | 4.56 |  | 0
24 | Osazení profilů ke střešní krytině | bm | 7.6 |  | 0
25 | Tmelící stěnová lišta Pz plech s p.ú Lindab r.š. 100 mm | bm | 7.6 |  | 0
26 | Tmelící stěnová lišta pojistná viplanyl r.š. 100 mm | bm | 7.6 |  | 0
27 | Likvidace odpadu na skládku oddíl 04 | kpl | 1 |  | 0
| 04-OPRAVA LODŽIÍ, BALKÓNŮ VČETNĚ ZÁBRADLÍ |  |  |  | 0
06-ZATEPLENÍ NEPRŮSVITNÉHO OBVODOVÉHO PLÁŠTĚ
1 | Očištění WAP (čištění tlakovou vodou)+odstranění volných částí | m2 | 270.934 |  | 0
2 | Zakrývání otvorů | m2 | 63.9 |  | 0
3 | Penetrace podkladu VKZS před montáží | m2 | 270.934 |  | 0
4 | Vyříznutí stávající tepelené izolace v pruhu cca 100 mm - stávající zateplené boky lodžií s původní dřevěnou stěnou | bm | 31.2 |  | 0
5 | Doplnění tepelné izolace po vyzdění čelní stěny v lodžii v tl. a materiálu dle stávajícího | bm | 31.2 |  | 0
6 | Zateplovací systém stěn průčelí chodbových lodžií -MW tl. 120 mm + hmoždinky STR-U s roznášecím talířkem VT - 2G + armování | m2 | 17.94 |  | 0
7 | Zateplovací systém průčelí lodžií, které hraničí s vytápěným prostorem (odstřiková plocha) - XPS tl. 120 mm + hmoždinky + armování | m2 | 3.96 |  | 0
8 | Armovací stěrková vrstva na stávající zateplovací systém (zateplené boky lodžií + plocha nutná pro napojení na průčelí ) | m2 | 87.66 |  | 0
9 | Zateplovací systém průčelí lodžií, které hraničí s vytápěným prostorem -EPS GREYWALL v tl. 100 mm + hmoždinky + armování | m2 | 17.94 |  | 0
10 | Zateplovací systém čel lodžií, které hraničí s vytápěným prostorem (odstřiková plocha) - XPS tl. 100mm + hmoždinky + armování | m2 | 3.96 |  | 0
11 | Vyrovnání nerovností čílek balkonové desky tepelnou izolace z EPS 70 F v tl. 30 mm hmoždinky a armování | m2 | 10.535 |  | 0
12 | Zateplovací systém stropů lodžií, které nehraničí s vytápěným prostorem - MW tl. 50mm + hmoždinky + armování | m2 | 65.28 |  | 0
13 | Vyrovnání nerovností čílek balkonové desky tepelnou izolace z MW v tl. 30 mm hmoždinky a armování | m2 | 10.535 |  | 0
14 | Zateplovací systém vnitřních boků lodžií, které nehraničí s vytápěným prostorem - EPS 70 F v tl. 50mm + hmoždinky + armování | m2 | 17.802 |  | 0
15 | Zateplovací systém vnitřních boků lodžií, které hraničí s vytápěným prostorem (odstřiková plocha) - XPS tl. 50mm + hmoždinky + armování | m2 | 2.322 |  | 0
16 | Zatepl. syst. ostění - MW tl. 40 mm + armování + penetrace | m2 | 12.15 |  | 0
17 | Zatepl. syst. Nadpraží (rozšiřovací profily) - MW tl. 220 mm + armování + penetrace | m2 | 4.35 |  | 0
18 | Zatepl. syst. ostění - ESP 70 F v tl. 40 mm + armování + penetrace | m2 | 12.15 |  | 0
19 | Zatepl. syst. Nadpraží (rozšiřovací profily) - ESP GREYWALL v tl. 200 mm + armování + penetrace | m2 | 4.35 |  | 0
20 | Zatepl. parapetů - XPS 20mm +armování+penetrace | m2 | 8.7 |  | 0
21 | Povrchová úprava zateplených ploch nad soklem - silikonovou omítkou zrnitosti 1,5 mm (srov. standard CAPATECT CARBOPOR REIBPUTZ 15) | m2 | 270.934 |  | 0
22 | Dodávka a osazení Komprimační pásky pod parapety | bm | 25.2 |  | 0
23 | Profil roh.PVC s tkaninou - (okna, dveře - ostění všech otvorů a nadpraží V LODŽIÍCH), rohy | bm | 234 |  | 0
24 | Profil roh.PVC s tkaninou a okapnicí - čílko lodžie | bm | 64.4 |  | 0
25 | Dodávka a osazení systémových Al. držáků na staelit (množství, bude určeno dle skutečného požadavku) | kpl | 1 |  | 0
26 | Profil připojovací okenní min. 2D s tkaninou | bm | 138.6 |  | 0
27 | Lešení - montáž, demontáž + pronájem | m2 | 243 |  | 0
28 | Demontáž stávajících parapetů | bm | 34.8 |  | 0
29 | Parapety Al tl.1,0 mm rš. Do 400 mm | bm | 25.2 |  | 0
30 | Připojovací lišta do ostění na parapetní plech šíře do 300 mm | ks | 24 |  | 0
31 | Demontáž stávajících mříží včetně likvidace | ks | 2 |  | 0
32 | Dodávka a osazení AL. mříží pro lodžie tvaru U, v přízemí, délka cca 4,2 m | ks | 2 |  | 0
33 | Likvidace odpadu na skládku oddíl 06 | kpl | 1 |  | 0
| 06-ZATEPLENÍ NEPRŮSVITNÉHO OBVODOVÉHO PLÁŠTĚ |  |  |  | 0
08-NÁHRADA VNĚJŠÍCH OTVOROVÝCH VÝPLNÍ
1 | Demontáž stávajících výplní otvorů | ks | 24 |  | 0
2 | Vybourání stávajících obvodových stěn v průčelí lodžií - dřevěný kompletizovaný dílec s tepelnou izolací | ks | 12 |  | 0
3 | Doprava a likvidace suti a odpadu | kpl | 1 |  | 0
4 | Provedení vyzdění tvárnicemi Ytong tl. 200 mm vč. Vnitřní povrchové úpravy armostěrkou a štukovou stěrkou s malbou bílé barvy | m2 | 21.9 |  | 0
5 | Dodávka plast. dveří Uw max 1,2 W/m2K s izolačním dvojsklem - dveře 800/2450 mm - lodžie | ks | 6 |  | 0
6 | Dodávka plast. Dvoukřídlého okna Uw max 1,2 W/m2K s izolačním dvojsklem - okno 2100/1600 mm - lodžie | ks | 6 |  | 0
7 | Montáž výplní otvorů | bm | 83.4 |  | 0
8 | Zednické začištění oken a dveří | bm | 83.4 |  | 0
9 | Exterierová pojistná izolační páska - difuzně otevřená | bm | 83.4 |  | 0
10 | Interierová parotěsná páska | bm | 83.4 |  | 0
| 08-NÁHRADA VNĚJŠÍCH OTVOROVÝCH VÝPLNÍ |  |  |  | 0
10-ZASKLENÍ LODŽIÍ, BALKÓNŮ
1 | Dodávka a montáž nového bezrámového posuvně-otočného zasklení tvaru U, celkové délky cca 4200 mm | ks | 5 |  | 0
| 10-ZASKLENÍ LODŽIÍ, BALKÓNŮ |  |  |  | 0
35-OPRAVA HROMOSVODŮ A PROTIPOŽÁRNÍCH ZAŘÍZENÍ
1 | Demontáž stávajících rozvodů hromosvodu sv. svod | bm | 40.8 |  | 0
2 | Montáž stávajících drátů do stávajících kotev po provední nové omítky | bm | 40.8 |  | 0
3 | Provedení revize hromosvodu | kpl | 1 |  | 0
| 35-OPRAVA HROMOSVODŮ A PROTIPOŽÁRNÍCH ZAŘÍZENÍ |  |  |  | 0

## Krycí list
Rekapitulace nákladů
Akce: |  | Panelový bytový dům Seidlova 478, Praha 12
Stavební objekt: |  |  | GO lodžií
ZRN
Díl: | 03-OPRAVA DÍLCŮ OBVODOVÉHO PLÁŠTĚ A REPROFILACE JEJICH STYKŮ |  |  |  | 0
Díl: | 04-OPRAVA LODŽIÍ, BALKÓNŮ VČETNĚ ZÁBRADLÍ |  |  |  | 0
Díl: | 06-ZATEPLENÍ NEPRŮSVITNÉHO OBVODOVÉHO PLÁŠTĚ |  |  |  | 0
Díl: | 08-NÁHRADA VNĚJŠÍCH OTVOROVÝCH VÝPLNÍ |  |  |  | 0
Díl: | 10-ZASKLENÍ LODŽIÍ, BALKÓNŮ |  |  |  | 0
Díl: | 35-OPRAVA HROMOSVODŮ A PROTIPOŽÁRNÍCH ZAŘÍZENÍ |  |  |  | 0
VRN | Zábory |  |  | 0% | 0
VRN | Zařízení staveniště |  |  | 0% | 0
| CELKEM BEZ DPH |  |  |  | 0
| DPH | 15% |  |  | 0
| DPH | 21%
| CELKEM VČ. DPH |  |  |  | 0
POZNÁMKY:
-V RÁMCI ZPRACOVÁNÍ NUTNO OCENIT PŘEDEPSANÉ, NEBO VYŠŠÍ STANDARDY A VÝROBKY, NEBO NEBUDE CENOVÁ NABÍDKA HODNOCENA.
-ZHOTOVITEL MÁ NÁROK NA ZMĚNU VÝROBKŮ A MATERIÁLU A TO VE SHODNÉM A NEBO VYŠŠÍM KVALITATIVNÍM STANDARDU. PŘÍPADNÉ ZÁMĚNY UVEDE V CENOVÉ NABÍDCE S PŘEHLEDNÝM POPISEM NAVRHOVANÝCH ZMĚN!
-NEDÍLNOU SOUČÁSTÍ VÝKAZU VÝMĚR JE PROJEKTOVÁ DOKUMENTACE OBJEKTU.
-ZHOTOVITEL GARANTUJE DOSTATEČNOST VÝKAZU VÝMĚR VE VZTAHU K PROJEKTOVÉ DOKUMENTACI.
-PŘÍPADNÉ PŘIPOMÍNKY UVÉST TZV. "POD ČÁRU" VÝKAZU VÝMĚR.
PŘIPOMÍNKY: